## Plan1
CEHOP - Cia Est de Hab e Obras Públicas
Av. Adélia Franco, 3035 D.I.A. Aracaju-SE CNPJ : 13.006.572/0001-20
Empreendimento: 003933 - URBANIZAÇÃO DE CANAL NATURAL EXISTENTE - SANTA ROSA DE LIMA/SE
ITEM | DESCRIÇÃO DO ITEM | UNID | QUANT | PREÇO UNIT | VALOR TOTAL | (%)
1 | SERVIÇOS GERAIS DO EMPREENDIMENTO |  |  |  | 55193.9 | 24.41
01.01 | ADMINISTRAÇÃO LOCAL |  |  |  | 20557.99 | 37.25
01.01.001 | Equipe Dirigente | un | 1 | 20557.99 | 20557.99 | 37.25
01.02 | MANUTENÇÃO DO CANTEIRO |  |  |  | 5423.59 | 9.82
01.02.001 | Manutenção do Canteiro | un | 1 | 3430 | 3430 | 6.21
01.02.002 | Equipamentos de Apoio à Produção | un | 1 | 1993.59 | 1993.59 | 3.61
01.03 | INSTALAÇÃO DO CANTEIRO |  |  |  | 27884.44 | 50.52
01.03.001 | Placa de obra em chapa de aco galvanizado | m2 | 24 | 310.76 | 7458.24 | 13.51
01.03.002 | Placa de obra em lona com impressão digital 1,50 x 2,00m, inclusive estrutura em metalon 20 x 20cm e escoramento, instalada | un | 2 | 537.53 | 1075.06 | 1.95
01.03.003 | Placa de obra em lona com impressão digital 0,90 x 1,20m, inclusive estrutura em metalon 20 x 20cm e escoramento, instalada | un | 1 | 195.46 | 195.46 | 0.35
01.03.004 | Licença de construção (P.M. Santa Rosa de Lima) | un | 1 | 743.62 | 743.62 | 1.35
01.03.005 | Entrada provisoria de energia eletrica aerea trifasica 40a em poste madeira | un | 1 | 1635.78 | 1635.78 | 2.96
01.03.006 | Ligação Predial de Água em Mureta de Concreto, Provisória ou Definitiva, com Fornecimento de Material, inclusive Mureta e Hidrômetro, Rede DN 50mm | UN | 1 | 506.02 | 506.02 | 0.92
01.03.007 | Interdição de obra com fita de sinalização | m | 288.2 | 8.99 | 2590.92 | 4.69
01.03.008 | Locacao de container 2,30 x 6,00 m, alt. 2,50 m, com 1 sanitario, para escritorio, completo, sem divisorias internas | mes | 3 | 631.2 | 1893.6 | 3.43
01.03.009 | Locacao de container 2,30 x 4,30 m, alt. 2,50 m, para sanitario, com 3 bacias, 4 chuveiros, 1 lavatorio e 1 mictorio | mes | 3 | 716.67 | 2150.01 | 3.9
01.03.010 | Aluguel de container - Almoxarifado sem banheiro - 6,00 x 2,30m | mês | 3 | 749.94 | 2249.82 | 4.08
01.03.011 | Aluguel de container - Refeitório sem banheiro - 6,00 x 2,30m | mês | 3 | 1749.86 | 5249.58 | 9.51
01.03.012 | Barracão aberto para apoio à produção (carpintaria, central de armação, oficina, etc.) c/ tesouras, telha 4mm, piso em concreto desempolado | m2 | 14.52 | 147.13 | 2136.33 | 3.87
01.04 | MOBILIZAÇÃO E DESMOBILIZAÇÃO |  |  |  | 720 | 1.3
01.04.001 | Transportes comercial com caminhão carroceria em rodovia pavimentada | tkm | 1440 | 0.5 | 720 | 1.3
01.05 | FRETE DOS AGREGADOS |  |  |  | 607.88 | 1.11
01.05.001 | FRETE DA AREIA FINA(20 KM) |  |  |  | 15.92 | 0.03
01.05.001.001 | Transporte comercial com caminhão basculante de 10m³, em rodovia pavimentada (densidade=1,5t/m³) | tkm | 23.76 | 0.67 | 15.92 | 0.03
01.05.002 | FRETE AREIAS GROSSA E MÉDIA (30 KM) |  |  |  | 573.31 | 1.05
01.05.002.001 | Transporte comercial com caminhão basculante de 10m³, em rodovia pavimentada (densidade=1,5t/m³) | tkm | 855.68 | 0.67 | 573.31 | 1.05
01.05.003 | FRETE DAS BRITAS (40 KM) |  |  |  | 18.65 | 0.03
01.05.003.001 | Transporte comercial de brita | m3xkm | 20.27 | 0.92 | 18.65 | 0.03
2 | SERVIÇOS DE URBANIZAÇÃO |  |  |  | 170772.75 | 75.59
02.01 | SERVIÇOS PRELIMINARES |  |  |  | 55210.9 | 32.39
02.01.001 | LIMPEZA DA ÁREA |  |  |  | 5509.04 | 3.24
02.01.001.001 | Capina e limpeza manual de terreno | m2 | 684.18 | 1.37 | 937.33 | 0.55
02.01.001.002 | Carga manual de material de 1ª categoria | m3 | 222.36 | 9.46 | 2103.53 | 1.23
02.01.001.003 | Transporte comercial com caminhão basculante de 10m³, em rodovia pavimentada (densidade=1,5t/m³) | tkm | 3335.38 | 0.67 | 2234.7 | 1.32
02.01.001.004 | Espalhamento de material em bota fora, com utilizacao de trator de esteiras de 165 hp | m3 | 222.36 | 1.05 | 233.48 | 0.14
02.01.002 | DEMOLIÇÃO MURETA EXISTENTE |  |  |  | 33.17 | 0.02
02.01.002.001 | Demolição de alvenaria de bloco cerâmico e=0,09m - revestida | m3 | 0.18 | 26.8 | 4.82 | 0
02.01.002.002 | Carga manual de material de 3ª categoria | m3 | 0.23 | 15.8 | 3.63 | 0
02.01.002.003 | Transporte comercial com caminhão basculante de 10m³, em rodovia pavimentada (densidade=1,5t/m³) | tkm | 14.04 | 0.67 | 9.41 | 0.01
02.01.002.004 | Descarte de resíduos da construção civil em área licenciada | t | 0.35 | 43.75 | 15.31 | 0.01
02.01.003 | REMANEJAMENTO PEDRAS EXISTENTES |  |  |  | 47.4 | 0.03
02.01.003.001 | Carga manual de material de 3ª categoria | m3 | 3 | 15.8 | 47.4 | 0.03
02.01.004 | NIVELAMENTO E REGULARIZAÇÃO DO TERRENO |  |  |  | 49621.29 | 29.1
02.01.004.001 | Material para base adquirido solto na jazida, inclusive limpeza da área, corte e carga (posto na caçamba), exclusive trnasporte (Ruy - Rita Cacete / são Cristóvão) | m3 | 730.08 | 16.29 | 11893 | 6.96
02.01.004.002 | Transporte com caminhão basculante de 10 m3, em via urbana pavimentada, dmt acima de 30 km (unidade: txkm). af_04/2016 | txkm | 43804.8 | 0.61 | 26720.93 | 15.7
02.01.004.003 | Reaterro manual de valas ou áreas, compactado manualmente a 95% do pn, com compactador à percussão sapinho | m3 | 561.6 | 19.6 | 11007.36 | 6.44
02.02 | PAVIMENTAÇÃO |  |  |  | 41411.63 | 24.23
02.02.001 | Regularização manual e compactão com placa vibratótia | m2 | 342.07 | 6.25 | 2137.94 | 1.25
02.02.002 | Meio-fio de concreto simples, rejuntado com argamassa de cimento e areia no traço 1:3 | m | 219.42 | 28.59 | 6273.22 | 3.67
02.02.003 | Camada impermeabilizadora, espessura = 8,0cm, c/ concreto fck = 21mpa | m2 | 342.07 | 26.7 | 9133.27 | 5.34
02.02.004 | Forma em madeira mista de 2ª, para confecção de juntas de concretagem de pisos de concreto desempolado, em quadros 2,0x2,0m, h= 7 a 10cm, 03 usos | m2 | 8.16 | 5.46 | 44.55 | 0.03
02.02.005 | Fornecimento e instalação de tela aço soldada nervurada CA-60, Q-92, malha 15x15cm, ferro 4.2mm (1.48 kg/m2), painel 2,45x6,0m, Telcon ou similar | m2 | 342.07 | 20.87 | 7139 | 4.18
02.02.006 | Piso cimentado colorido, diversas cores, desempolado traço 1:5, e = 3 cm, c/junta plastica 3x27mm | m2 | 152.75 | 58.53 | 8940.46 | 5.23
02.02.007 | Piso cimentado, traço 1:3 (cimento e areia), acabamento liso, espessura 3,0 cm, preparo mecânico da argamassa. af_06/2018 | m2 | 189.32 | 40.9 | 7743.19 | 4.53
02.03 | ILUMINAÇÃO |  |  |  | 49928.55 | 29.22
02.03.001 | Projeto elétrico (iluminação da urbanização) | un | 1 | 1431.14 | 1431.14 | 0.84
02.03.002 | Luminária para iluminação pública com 04 pétalas, da Lustres Projeto ref. DP-2384-01 ou similar, c/lâmpada vapor de sódio 250w, c/ acessórios, incluindo poste circular de concreto de 9m | un | 6 | 6143.78 | 36862.68 | 21.57
02.03.003 | Escavação manual de vala ou cava em material de 1ª categoria, profundidade até 1,50m | m3 | 11.61 | 47.37 | 549.97 | 0.32
02.03.004 | Reaterro manual de valas, com compactação utilizando sêpo, sem controle do grau de compactação | m3 | 11.55 | 31.57 | 364.63 | 0.21
02.03.005 | Eletroduto de pvc rígido roscável, diâm = 25mm (3/4") | m | 183 | 10.97 | 2007.51 | 1.18
02.03.006 | Curva para eletroduto de pvc rígido roscável, diâm = 25mm (3/4") | un | 7 | 5.97 | 41.79 | 0.02
02.03.007 | Luva para eletroduto de pvc rígido roscável, diâm = 25mm (3/4") | un | 73 | 2.09 | 152.57 | 0.09
02.03.008 | Caixa de alvenaria de tijolo maciço (0,10m) dimensões interna 30x30x30cm revestida internamente com argamassa 1:3 e tampa de concreto | un | 6 | 116.64 | 699.84 | 0.41
02.03.009 | Cabo de cobre flexível isolado, seção 4mm², 450/ 750v / 70°c | m | 1059.15 | 7.27 | 7700.02 | 4.51
02.03.010 | Disjuntor termomagnetico bipolar 25 A, padrão DIN (Europeu - linha branca), corrente 5KA | un | 2 | 59.2 | 118.4 | 0.07
02.04 | EQUIPAMENTOS/MOBILIÁRIO |  |  |  | 11683.43 | 6.83
02.04.001 | Lixeira em fibra de vidro, com capacidade 50l, com suporte (poste), FIOBERGLASS, REF. CLPD1085 ou similar | un | 4 | 407.92 | 1631.68 | 0.95
02.04.002 | Mesa de concreto polido fck=21 Mpa, com tabuleiro em pastilha cerâmica, base de tubo de concreto ø=0,30m e bancos em tubo de concreto ø=0,40m | un | 3 | 668.05 | 2004.15 | 1.17
02.04.003 | Banco de concreto pre-moldado com encosto e pintura (padrão emurb) | un | 10 | 804.76 | 8047.6 | 4.71
02.05 | PAISAGISMO |  |  |  | 6109.76 | 3.57
02.05.001 | Grade em madeira para protecao de mudas de arvores | un | 5 | 153.68 | 768.4 | 0.45
02.05.002 | Plantio de arvore regional, altura maior que 2,00m, em cavas de 80x80x80cm | un | 5 | 140.25 | 701.25 | 0.41
02.05.003 | Fornecimento e assentamento de tubo de concreto armado ca1 d=0,80 m | m | 5 | 227.19 | 1135.95 | 0.66
02.05.004 | Grama esmeralda em placas, fornecimento e plantio | m2 | 212.76 | 16.47 | 3504.16 | 2.05
02.06 | ACESSIBILIDADE |  |  |  | 193.09 | 0.11
02.06.001 | Regularização de base para revest. de pisos com arg. traço t4, esp. média = 2,5cm | m2 | 1.62 | 23.9 | 38.72 | 0.02
02.06.002 | Piso tátil direcional e de alerta, em concreto colorido, p/deficientes visuais, dimensões 30x30cm, aplicado com argamassa industrializada ac-ii, rejuntado, exclusive regularização de base | m2 | 1.62 | 95.29 | 154.37 | 0.09
02.07 | DIVERSOS |  |  |  | 6235.39 | 3.65
02.07.001 | Marco Inaugural H=1,81m, base 1,20 x 0,75 cm - GOVERNO DE SERGIPE 2019 - PRÉ-FABRICADA COM FORMA METÁLICA | un | 1 | 6067.78 | 6067.78 | 3.55
02.07.002 | Limpeza de ruas (varrição e remoção de entulhos) | m² | 342.07 | 0.49 | 167.61 | 0.1
| TOTAL DO ORÇAMENTO |  |  |  | 225966.65 | 100